## Feuil1
Coaxial Cable | Diameter | Weight | Min bend radius | Approx. price $/m | Attenuation | Z-MAX (Max Att. To NAP002 = 10db) |  | Marine Receivers & Scorpio 6500
| mm | gm/meter | mm | without conn. | db/meter at 1.575 GHz | Maximum Length |  | Minimum Length (for - 8db) |  | Maximum Length (for - 26db)
[6 empty] | Meters | Feet | Meters | Feet | Meters | Feet
RG58 | 4.95 | 40 | 5 | 0.5 | 0.643 | 15.5521 | 51.0109 | 12.4417 | 40.8087 | 40.4355 | 132.6283
RG223 / KX15 | 4.95 | 56 | 5 | 2.5 | 0.565 | 17.6991 | 58.0531 | 14.1593 | 46.4425 | 46.0177 | 150.9381
RG214 / KX13 | 10.3 | 185 | 10 | 6.25 | 0.312 | 32.0513 | 105.1282 | 25.641 | 84.1026 | 83.3333 | 273.3333
LMR 240 | 6.1 | 51 | 19 | 2 | 0.332 | 30.1205 | 98.7952 | 24.0964 | 79.0361 | 78.3133 | 256.8675
LMR 400 | 10.3 | 101 | 25 | 2.75 | 0.173 | 57.8035 | 189.5954 | 46.2428 | 151.6763 | 150.289 | 492.948
LMR 600 | 15 | 195 | 38 | 5.5 | 0.112 | 89.2857 | 292.8571 | 71.4286 | 234.2857 | 232.1429 | 761.4286
LMR 900 | 22.1 | 396 | 76 | 15 | 0.076 | 131.5789 | 431.5789 | 105.2632 | 345.2632 | 342.1053 | 1122.1053